## Full 1
NIF030 | m | Impermeabilització de ampit amb làmines de poliolefines.
Impermeabilització de ampit amb banda de reforç per a làmina impermeabilitzant flexible tipus EVAC, BANDA W-S 14 "ESTIL GURU", de 140 mm d'amplada, composta d'un doble full de poliolefina termoplàstica amb acetat de vinil etilè, amb ambdues cares revestides de fibres de polièster i polipropilè no teixides, tipus monocapa, totalment adherida al suport amb adhesiu cimentós millorat, C2, color gris, preparada per a rebre directament sobre ella el bimbell. El preu no inclou l'escopidor.
Codi |  | Unitat | Descripció |  | Rendiment |  | Preu unitari |  | Import
1 |  |  | Materials
mt09mcr021m |  | kg | Adhesiu cimentós millorat, C2, segons UNE-EN 12004, color gris. |  | 0.7 |  | 0.41 |  | 0.29
mt15reg020a |  | m | Banda de reforç per a làmina impermeabilitzant flexible tipus EVAC, BANDA W-S 14 "ESTIL GURU", de 140 mm d'amplada, composta d'un doble full de poliolefina termoplàstica amb acetat de vinil etilè, amb ambdues cares revestides de fibres de polièster i polipropilè no teixides, subministrada en rotllos de 20 m de longitud. |  | 1.05 |  | 2.39 |  | 2.51
[5 empty] | Subtotal materials: |  |  |  | 2.8
2 |  |  | Mà d'obra
mo029 |  | h | Oficial 1ª aplicador de làmines impermeabilitzants. |  | 0.174 |  | 28.42 |  | 4.95
mo067 |  | h | Ajudant aplicador de làmines impermeabilitzants. |  | 0.174 |  | 25.28 |  | 4.4
[5 empty] | Subtotal mà d'obra: |  |  |  | 9.35
3 |  |  | Costos directes complementaris
|  | % | Costos directes complementaris |  | 2 |  | 12.15 |  | 0.24
Cost de manteniment decennal: 1,73€ en els primers 10 anys. |  |  |  |  | Costos directes (1+2+3): |  |  |  | 12.39
Referència i títol de la norma |  |  |  | Aplicabilitat(a) |  | Obligatorietat(b) |  | Sistema(c)
EN 12004:2007+A1:2012 |  |  |  | 142013 |  | 172013 |  | 3
Adhesivos para baldosas cerámicas. Requisitos, evaluación de la conformidad, clasificación y designación.
(a) Data d'aplicabilitat de la norma harmonitzada
(b) Data en què finalitza el període de coexistència
(c) Sistema d'avaluació i verificació de la constància de les prestacions